## Sheet1
Fluct | Drive | Energy | std | Power | std | Success | Volt est | Time | Time std
60 | 40 | 49.4295 | 5.9418 | 1.5037 | 0.094254 | 0 | 1.3769 | Inf | NaN
0 | 60 | 51.1686 | 7.4924 | 1.6241 | 0.15853 | 0 | 2.0276 | Inf | NaN
0 | 80 | 83.4799 | 10.5277 | 2.7276 | 0.3415 | 0 | 2.4329 | Inf | NaN
0 | 110 | 81.3915 | 47.2155 | 3.5785 | 0.43194 | 0.3 | 3.8414 | Inf | NaN
0 | 120 | 65.5303 | 61.2153 | 3.7434 | 0.58651 | 0.45455 | 3.9282 | Inf | NaN
0 | 121 | 60.4765 | 56.9907 | 3.7015 | 0.46471 | 0.52381 | 3.961 | Inf | NaN
0 | 120 | 54.9174 | 54.6663 | 3.6555 | 0.30526 | 0.6 | 3.9894 | Inf | NaN
60 | 70 | 30.882 | 31.4396 | 2.0355 | 0.19022 | 0.6 | 2.3381 | Inf | NaN
60 | 60 | 31.0598 | 22.1094 | 1.906 | 0.1074 | 0.7 | 2.0776 | Inf | NaN
20 | 120 | 4.3094 | 1.9865 | 3.5602 | 0.42473 | 1 | 3.94 | 1.1207 | 0.40711
60 | 120 | 4.0278 | 3.3602 | 3.1552 | 0.28133 | 1 | 4.1953 | 1.173 | 0.87408
0 | 130 | 2.5096 | 0.5781 | 3.235 | 0.32382 | 1 | 4.2212 | 0.71682 | 0.12714
60 | 130 | 3.0162 | 1.1878 | 3.4816 | 0.51287 | 1 | 4.2505 | 0.8046 | 0.2864
0 | 160 | 7.2881 | 14.6677 | 4.1271 | 0.34369 | 1 | 5.2863 | 1.6701 | 3.4212
60 | 160 | 4.3899 | 1.9472 | 4.4348 | 0.55928 | 1 | 0.69333 | 0.9184 | 0.36418
0 | 163 | 3.1529 | 1.3623 | 4.3133 | 0.49634 | 1 | 5.5452 | 0.65182 | 0.22125
0 | 166 | 2.8854 | 0.50761 | 4.3582 | 0.38091 | 1 | 5.5724 | 0.602 | 0.076236
60 | 80 | 7.5959 | 6.4044 | 2.4019 | 0.22102 | 1 | 2.6839 | 2.9854 | 2.3455

## Sheet2
Single motor torque curve
Current (A) | Force (N) | Torque (Nm)
0.38 | 2.2 | 0.0231
0.39 | 3 | 0.0315 | Gear radius
0.39 | 3.1 | 0.03255 | 10.5mm
0.39 | 3.5 | 0.03675 | 0.0105
0.39 | 3.2 | 0.0336
0.67 | 5.3 | 0.05565
0.7 | 4.8 | 0.0504
0.7 | 5.6 | 0.0588
0.7 | 5.1 | 0.05355
0.68 | 5.4 | 0.0567
1.3 | 8.2 | 0.0861
1.6 | 10.5 | 0.11025
1.5 | 9.8 | 0.1029
Peak Force at 7.4V | Torque
5.5 | 0.05775
5 | 0.0525
4.5 | 0.04725
0.0525